## 工作表 1 - Tiny200-PRJ
Tiny200-BOM-300PCS
Designator | Description | Comment | Pins | Quantity | Footprint
C1, C11, C14, C19, C23, C25, C26, C27, C28, C30, C32, C34, C36, C42, C43, C47, C48, C55, C60 | 普通小电容 | 10uF | 2 | 19 | C0402
C2, C3, C7, C10, C16, C17, C18, C21, C24, C29, C31, C33, C35, C37, C38, C39, C40, C41, C51, C59 | 普通小电容 | 0.1uF | 2 | 20 | C0402
C4, C6, C15, C20, C44, C45, C46 | 普通小电容 | 1uF | 2 | 7 | C0402
C5, C12, C13, C22 | 普通小电容 | 4.7uF | 2 | 4 | C0402
C8, C9 | 普通小电容 | 10pF | 2 | 2 | C0402
C49 | 普通小电容 | 1nF | 2 | 1 | C0402
C56 | 普通小电容 | 10uF/25V | 2 | 1 | C0603
D1 | 普通二极管 | B5819WT | 2 | 1 | SOD523
D2, D3, D4 | tvs | RCLAMP0521P | 2 | 3 | 0402TVS
DS1 | GREEN | GREEN | 2 | 1 | LED0402
J1 | 短体TF卡槽 | TF | 12 | 1 | TFCARD473092651
J2, J3 |  | MICRO_USB | 9 | 2 | MICROUSB
L1, L2, L3 | 普通电感 | 2.2uH | 2 | 3 | VLS2016
L4 | 普通电感 | 2.2uH | 2 | 1 | VLS3012E
M1 |  | MIC | 2 | 1 | MIC
P1 | FFC40 1.0H | FFC40-RGBLCD | 41 | 1 | FFC/SM0.5-1H40
P4 | FPC6 | FPC6 | 7 | 1 | FPC6
R1 | 普通电阻 | 200K | 2 | 1 | R0402
R2, R15 | 普通电阻 | 0R | 2 | 2 | R0402
R3, R7, R16, R17, R18, R19, R20, R21, R22, R24, R31, R32, R33 | 普通电阻 | 10K | 2 | 13 | R0402
R4 | 普通电阻 | 4R3 | 2 | 1 | R0402
R5, R14 | 普通电阻 | 2K/1% | 2 | 2 | R0402
R6, R25 | 普通电阻 | 5.1K | 2 | 2 | R0402
R8 | 普通电阻 | 680K 1% | 2 | 1 | R0402
R9, R11, R12, R13 | 普通电阻 | 150K 1% | 2 | 4 | R0402
R10 | 普通电阻 | 470K 1% | 2 | 1 | R0402
R26 | 普通电阻 | 22R | 2 | 1 | R0402
R27 | 普通电阻 | 1K | 2 | 1 | R0402
R28, R30 | 普通电阻 | 75R | 2 | 2 | R0402
R29 | 普通电阻 | 100K | 2 | 1 | R0402
S1, S2 |  | SW-BUTTON | 2 | 2 | MINIBUTTON
U1 |  | F1C200s | 89 | 1 | QFN40P1000X1000X85_HS-89N
U2 |  | XC6206-3.0 | 3 | 1 | SOT23
U3 |  | w25q128 SOP8 | 8 | 1 | WSON-SPIFLASH
U4 |  | EA3036/RY1303 | 21 | 1 | QFN20
U5 |  | SY7201 | 6 | 1 | SOT23-6
U6 |  | NS2009 | 10 | 1 | TSSOP10
U7 |  | CP2104 | 25 | 1 | QFN24
X1 | 无源晶体 | XTAL2520-24M | 4 | 1 | XTAL2520